## Kicad_BOM
新型ラインセンサパーツリスト
Library | Part | Footprint | Value | Number | Reference
Device | C | _local_TMD:C_Rect_L07.0_W3.5_P05.0 | 0.1u | 2 | C1, C2
Device | R | _local_TMD:myR | 100 | 2 | R9, R6
Device | R | _local_TMD:myR | 10k | 5 | R7, R5, R4, R10, R12
Device | R | _local_TMD:myR | 1K | 2 | R11, R8
Device | R | _local_TMD:myR | 1k | 3 | R2, R3, R1
rancer_sensor-rescue | CONN_01X03 | _local_TMD:myVR | VR-5k | 3 | P3, P2, P4
rancer_sensor-rescue | CONN_01X08 | Connectors_JST:JST_XH_B08B-XH-A_08x2.50mm_Straight | CONN_01X08 | 1 | P1
rancer_sensor-rescue | LED | LEDs:LED_D3.0mm | LED | 2 | D3, D2
rancer_sensor-rescue | LED | LEDs_:LED_D3.0mm | EBR33385 | 3 | D7, D5, D1
rancer_sensor-rescue | LED | LEDs_:LED_D3.0mm | TLN119 | 3 | D4, D8, D6
rancer_sensor-rescue | TRP-105F | _local_TMD:QRE1113 | TRP-105F | 2 | U3, U2
rancer_sensor-rescue | S7136 | _local_TMD:S7136 | S7136 | 3 | U4, U1, U5